## Feuille 1
GMP010 | m³ |  | Mur de maçonnerie.
Mur de maçonnerie concertée à deux faces visibles en pierre calcaire, placé avec mortier.
Code interne |  | Désignation |  | Quantité | Unité | Prix unitaire | Prix total
mt09mor010c |  | Mortier de ciment CEM II/B-P 32,5 N type M-5, confectionné sur site avec 250 kg/m³ de ciment et une proportion en volume 1/6. |  | 0.36 | m³ | 75631.84 | 27227.46
mt06mac010b |  | Moellons calcaire équarris pour maçonnerie en pierre, à faces taillées de manière polygonale plus ou moins régulière, pour être placés sur des surfaces sensiblement planes. |  | 1.15 | m³ | 133269.35 | 153259.75
mo021 |  | Compagnon professionnel III/CP2 poseur de pierre naturelle. |  | 12.638 | h | 1515.37 | 19151.25
mo058 |  | Ouvrier professionnel II/OP poseur de pierre naturelle. |  | 12.638 | h | 938.58 | 11861.77
|  | Moyens auxiliaires |  | 2 | % | 211500.23 | 4230
|  | Coûts indirects |  | 3 | % | 215730.23 | 6471.91
Coût d'entretien décennal: 15.554,15F CFA les 10 premières années. | [5 empty] | Montant total HT: | 222202.14