## Feuille 1
GPO050 | m² |  | Platelage apparent pour plancher, de planches en bois.
Platelage apparent pour plancher, de planches en bois de pin sylvestre (Pinus sylvestris), avec bords à rainure et languette, avec résistance au glissement entre 35 et 45 selon DIN CEN/TS 12633, de 1000x140 mm et 22 mm d'épaisseur, fixées avec clous en fer sur des poutrelles en bois. Mise en place à coupe de pierre.
Code interne |  | Désignation |  | Quantité | Unité | Prix unitaire | Prix total
mt07mee200a |  | Planche en bois de pin sylvestre (Pinus sylvestris), avec bords à rainure et languette, avec résistance au glissement entre 35 et 45 selon DIN CEN/TS 12633, de 1000x140 mm et 22 mm d'épaisseur, pour parquet massif en bois formant le plancher. |  | 1 | m² | 26950.4 | 26950.4
mt50spa102 |  | Clous en fer. |  | 0.2 | kg | 1309.77 | 261.95
mo048 |  | Compagnon professionnel III/CP2 charpentier bois. |  | 0.572 | h | 2477.5 | 1417.13
mo095 |  | Ouvrier professionnel II/OP charpentier bois. |  | 0.286 | h | 1587.35 | 453.98
|  | Frais de chantier des unités d'ouvrage |  | 2 | % | 29083.4 | 581.67
Coût d'entretien décennal: 9.789,48F CFA les 10 premières années. | [5 empty] | Montant total HT: | 29665.1