## Feuille 1
RCH020 |  | U | Poêle à bois.
Réhabilitation énergétique des bâtiments via la mise en place, en remplacement d'un équipement existant, de poêle à bois, puissance thermique nominale 7,5 kW, rendement 75%, volume chauffable, calculé avec une exigence de 40 W/m³, 200 m³, revêtement d'acier couleur inoxydable, ventilation par convection naturelle.
Code interne | Désignation |  |  | Quantité | Unité | Prix unitaire | Prix total
mt38arc040da | Poêle à bois, puissance thermique nominale 7,5 kW, rendement 75%, volume chauffable, calculé avec une exigence de 40 W/m³, 200 m³, revêtement d'acier couleur inoxydable, ventilation par convection naturelle, composée de foyer en fonte, verre vitrocéramique résistant à 800°C, récupérateur de cendres, air primaire et air secondaire réglables manuellement et secoue-grille à actionnement extérieur, selon NF EN 13240. |  |  | 1 | U | 1220883.21 | 1220883.21
mt38arc600b | Mise en marche et formation au maniement de poêle à bois. |  |  | 1 | U | 51814.67 | 51814.67
mo004 | Compagnon professionnel III/CP2 chauffagiste. |  |  | 1.269 | h | 1192.29 | 1513.02
mo103 | Ouvrier professionnel II/OP chauffagiste. |  |  | 1.269 | h | 727.12 | 922.72
| Majoration des montants |  |  | 2 | % | 1275133.62 | 25502.67
| Coûts indirects |  |  | 3 | % | 1300636.29 | 39019.09
Coût d'entretien décennal: 227.741,41F CFA les 10 premières années. | [5 empty] | Montant total HT: | 1339655.38