## Feuille 1
RFE130 |  | m² | Système de façade ventilée "BUTECH", de plaque en grès porcelainé, pour revêtement extérieur de façade existante.
Réhabilitation énergétique de façade, par système de façade ventilée Butech FV "BUTECH", composé de dalles céramiques de grès porcelainé de grand format STON-KER de "PORCELANOSA GRUPO", série Block finition Carpatia Beige de 81x660x10 mm, placées avec joint continu via le système FV avec agrafe visible de "BUTECH" et isolation de panneau en laine minérale, selon NF EN 13162, de 40 mm d'épaisseur, revêtu sur une de ses faces par un voile noir, fixé mécaniquement sur façade existante.
Code interne | Désignation |  |  | Quantité | Unité | Prix unitaire | Prix total
mt16lva070b | Panneau en laine minérale, selon NF EN 13162, de 40 mm d'épaisseur, revêtu sur une de ses faces par un voile noir, résistance thermique 1,1 m²K/W, conductivité thermique 0,035 W/(mK). |  |  | 1.05 | m² | 4523.42 | 4749.59
mt16aaa020ab | Fixation mécanique pour panneaux isolants de laine minérale, placés directement sur la surface support. |  |  | 4 | U | 172.72 | 690.88
mt16aaa030 | Ruban auto-adhésif pour le scellage des joints. |  |  | 0.44 | m | 259.07 | 113.99
mt12pcb010aael1 | Revêtement de dalles céramiques de grès porcelainé de grand format STON-KER de "PORCELANOSA GRUPO", série Block finition Carpatia Beige de 81x660x10 mm, placées avec joint continu via le système FV avec agrafe visible de "BUTECH", avec DIT nº 453, y compris agrafe centrale en acier inoxydable, profilé en T et séparateur en L en aluminium de haute qualité, vis profilé séparateur en acier inoxydable avec cheville mécanique, vis autoforeuse profilé agrafe en acier inoxydable AISI 304, profilés pour arrêts, amorces, séparateurs, épointages, mécanisation des profilés et adhésif en polyuréthane. |  |  | 1.05 | m² | 133241.43 | 139903.5
mo054 | Compagnon professionnel III/CP2 poseur d'isolants rigides ou flexibles. |  |  | 0.167 | h | 1192.29 | 199.11
mo101 | Ouvrier professionnel II/OP poseur d'isolants rigides ou flexibles. |  |  | 0.167 | h | 728.47 | 121.65
mo052 | Compagnon professionnel III/CP2 poseur de systèmes de façades préfabriqués. |  |  | 1.388 | h | 1192.29 | 1654.9
mo099 | Ouvrier professionnel II/OP poseur de systèmes de façades préfabriqués. |  |  | 1.388 | h | 728.47 | 1011.12
| Majoration des montants |  |  | 2 | % | 148444.74 | 2968.89
| Coûts indirects |  |  | 3 | % | 151413.63 | 4542.41
Coût d'entretien décennal: 35.869,89F CFA les 10 premières années. | [5 empty] | Montant total HT: | 155956.04