## Feuille 1
RTA030 |  | m² | Système "ROCKWOOL" d'isolation par l'extérieur (ITE) de toitures terrasses inaccessibles.
Réhabilitation énergétique d'une toiture terrasse inaccessible, par incorporation d'un isolant thermo-acoustique par l'extérieur de la toiture, constitué de panneau rigide en laine de roche soudable Hardrock 393 "ROCKWOOL", selon NF EN 13162, fini en partie supérieure avec une couche de plus grande densité et de dureté surfacique élevée, revêtue avec un bitume oxyasphaltique, de 95 mm d'épaisseur, fixé mécaniquement au support; couche de protection et imperméabilisation monocouche adhérée, via écran de bitume modifié avec un élastomère SBS, LBM(SBS)-50/G-FP, avec une autoprotection minérale.
Code interne | Désignation |  |  | Quantité | Unité | Prix unitaire | Prix total
mt16lrw021bma | Panneau rigide en laine de roche soudable Hardrock 393 "ROCKWOOL", selon NF EN 13162, fini en partie supérieure avec une couche de plus grande densité et de dureté surfacique élevée, revêtue avec un bitume oxyasphaltique, de 95 mm d'épaisseur, résistance thermique 2,4 m²K/W, conductivité thermique 0,039 W/(mK), densité 175 kg/m³, chaleur spécifique 840 J/kgK et coefficient de résistance à la diffusion de la vapeur d'eau 1,4. |  |  | 1.05 | m² | 29237.27 | 30699.13
mt16aaa020ag | Fixation mécanique pour panneaux isolants de laine minérale, placés directement sur la surface support. |  |  | 5 | U | 189.54 | 947.7
mt14lga010f | Écran de bitume modifié avec un élastomère SBS, LBM(SBS)-50/G-FP, de 3,5 mm d'épaisseur, masse nominale 5 kg/m², avec une armature de feutre de polyester renforcé et stabilisé de 150 g/m², avec une autoprotection minérale de couleur vert. Selon NF EN 13707. |  |  | 1.1 | m² | 7867.22 | 8653.94
mo019 | Compagnon professionnel III/CP2 VRD espaces privés. |  |  | 0.163 | h | 1515.37 | 247.01
mo075 | Ouvrier professionnel II/OP VRD espaces privés. |  |  | 0.163 | h | 938.58 | 152.99
| Moyens auxiliaires |  |  | 2 | % | 40700.77 | 814.02
| Coûts indirects |  |  | 3 | % | 41514.79 | 1245.44
Coût d'entretien décennal: 2.779,41F CFA les 10 premières années. | [5 empty] | Montant total HT: | 42760.23