## Feuille 1
RVM050 |  | U | Boîte d'extraction "ALDES".
Réhabilitation énergétique d'un bâtiment via la mise en place de boîte d'extraction, série C.VEC micro-watt +, modèle C.VEC 1000 RH micro-watt + "ALDES", débit maximum 1000 m³/h, pour un système de ventilation mécanique contrôlée.
Code interne | Désignation |  |  | Quantité | Unité | Prix unitaire | Prix total
mt20sva005i | Boîte d'extraction, série C.VEC micro-watt +, modèle C.VEC 1000 RH micro-watt + "ALDES", de puissance nominale 0,245 kW, moteur asynchrone à 4 pôles, protection IP 44, isolation classe B, pour alimentation monophasée à 230 V et 50 Hz de fréquence, débit maximum 1000 m³/h, niveau de pression sonore 79 dBA, avec bouche pour connexion aux conduit d'extraction de 315 mm de diamètre et bouche de sortie rectangulaire de 182x131 mm, pour transporter de l'air à 400°C durant une demie heure, selon NF EN 12101-3. |  |  | 1 | U | 1991711.14 | 1991711.14
mt20sva905e | Accessoires et éléments de fixation de boîte d'extraction, "ALDES". |  |  | 1 | U | 72902.35 | 72902.35
mo009 | Compagnon professionnel III/CP2 monteur. |  |  | 0.151 | h | 1496.49 | 225.97
mo075 | Ouvrier professionnel II/OP monteur. |  |  | 0.151 | h | 900.06 | 135.91
| Moyens auxiliaires |  |  | 2 | % | 2064975.37 | 41299.51
| Coûts indirects |  |  | 3 | % | 2106274.88 | 63188.25
Coût d'entretien décennal: 3.058.943,01F CFA les 10 premières années. | [5 empty] | Montant total HT: | 2169463.13