## Feuille 1
SIO010 | U | Casque antibruit.
Casque antibruit, standard, composé d'une calotte conçue pour produire une pression sur la tête par un harnais et ajustement avec un coussinet central, avec atténuation acoustique de 15 dB, amortissable en 10 utilisations.
Code interne |  | Désignation | Quantité | Unité | Prix unitaire | Prix total
mt50epo010aj |  | Casque antibruit, standard, avec atténuation acoustique de 15 dB, EPI de catégorie II, selon NF EN 352-1 et NF EN 458, respectant toutes les réquisitions de sécurité selon le Décret nº 92-765, le Décret nº 92-766 et le Décret nº 92-768, du 29 juillet 1992. | 0.1 | U | 12472.7 | 1247.27
|  | Frais de chantier des unités d'ouvrage | 2 | % | 1247.27 | 24.95
[5 empty] | Montant total HT: | 1272.22