## Feuille 1
TBU090 | U |  | Équipement de douche.
Équipement de douche, constitué de douchette, finition chromée, avec deux types de jets (Rain et Jet), avec limiteur de débit à 5,7 l/min, anneau de protection en silicone avec technologie ShockProof et système anticalcaire, barre support, de 60 cm de longueur, finition chromée, avec curseur ajustable en hauteur et flexible de douche de 1,75 m de longueur. Comprend éléments de fixation et joints élastiques.
Code interne |  | Désignation |  | Quantité | Unité | Prix unitaire | Prix total
mt31gro136a |  | Équipement de douche, constitué de douchette, finition chromée, avec deux types de jets (Rain et Jet), avec limiteur de débit à 5,7 l/min, anneau de protection en silicone avec technologie ShockProof et système anticalcaire, barre support, de 60 cm de longueur, finition chromée, avec curseur ajustable en hauteur et flexible de douche de 1,75 m de longueur, y compris éléments de fixation et joints élastiques. |  | 1 | U | 49961.6 | 49961.6
mo008 |  | Compagnon professionnel III/CP2 plombier. |  | 0.263 | h | 2446.3 | 643.38
|  | Frais de chantier des unités d'ouvrage |  | 2 | % | 50604.98 | 1012.1
Coût d'entretien décennal: 34.531,85F CFA les 10 premières années. | [5 empty] | Montant total HT: | 51617.08