## Feuille 1
TBW010 | U | Robinetterie temporisée pour WC.
Robinetterie temporisée, installation visible constituée de robinet de chasse pour WC, en laiton chromé, avec temps de flux de 7 secondes, débit de 1,5 l/s, connexion mâle pour l'entrée d'eau de 3/4". Comprend éléments de connexion et une vanne de passage.
Code interne |  | Désignation | Quantité | Unité | Prix unitaire | Prix total
mt31gmp400ab |  | Robinet de chasse pour WC, en laiton chromé, avec temps de flux de 7 secondes, débit de 1,5 l/s, connexion mâle pour l'entrée d'eau de 3/4"; y compris éléments de connexion et une vanne de passage. | 1 | U | 54627.2 | 54627.2
mt31gmp500a |  | Tube de décharge, de 520x200 mm et 28 mm de diamètre. | 1 | U | 22057.8 | 22057.8
mt37www010 |  | Produits complémentaires pour installations de plomberie. | 1 | U | 1224.41 | 1224.41
mo008 |  | Compagnon professionnel III/CP2 plombier. | 0.657 | h | 2446.3 | 1607.22
|  | Frais de chantier des unités d'ouvrage | 2 | % | 79516.63 | 1590.33
Coût d'entretien décennal: 54.925,57F CFA les 10 premières années. |  |  |  |  | Montant total HT: | 81106.96