## Feuille 1
TCE160 | U |  | Groupe hydraulique solaire.
Groupe hydraulique solaire, constitué de pompe de circulation avec variateur de fréquence avec 3 sondes de température (Pt100) avec gaines, 2 sorties de relais, écran digital pour consulter les températures du capteur solaire et du réservoir et du bénéfice solaire, protection antigel, registres des températures maximale et minimale du capteur solaire et des réservoirs de stockage, capteurs connectables pour faciliter son installation et fonction intelligente pour le chauffage des piscines ou E.C.S., débitmètre, vanne de sécurité, manomètre, vannes de remplissage et de vidange, tubes flexibles avec isolation et carcasse pour isolation thermique.
Code interne |  | Désignation |  | Quantité | Unité | Prix unitaire | Prix total
mt38cst070a |  | Groupe hydraulique solaire, constitué de pompe de circulation avec variateur de fréquence avec 3 sondes de température (Pt100) avec gaines, 2 sorties de relais, écran digital pour consulter les températures du capteur solaire et du réservoir et du bénéfice solaire, protection antigel, registres des températures maximale et minimale du capteur solaire et des réservoirs de stockage, capteurs connectables pour faciliter son installation et fonction intelligente pour le chauffage des piscines ou E.C.S., débitmètre, vanne de sécurité, manomètre, vannes de remplissage et de vidange, tubes flexibles avec isolation et carcasse pour isolation thermique. |  | 1 | U | 541783 | 541783
mo004 |  | Compagnon professionnel III/CP2 chauffagiste. |  | 0.377 | h | 2446.3 | 922.26
mo103 |  | Ouvrier professionnel II/OP chauffagiste. |  | 0.377 | h | 1523.45 | 574.34
|  | Frais de chantier des unités d'ouvrage |  | 2 | % | 543280 | 10865.6
Coût d'entretien décennal: 260.448,46F CFA les 10 premières années. | [5 empty] | Montant total HT: | 554146