## Feuille 1
TCQ190 | U | Chapeau de conduit de ventilation pour réservoir de combustible liquide.
Casquette de conduit de ventilation pour réservoir de combustible liquide, type champignon, de 1 1/2".
Code interne |  |  | Désignation | Quantité | Unité | Prix unitaire | Prix total
mt38dep030c |  |  | Chapeau type champignon, en laiton, avec grille coupe-feu, à visser, de 1 1/2". | 1 | U | 4560.81 | 4560.81
mo004 |  |  | Compagnon professionnel III/CP2 chauffagiste. | 0.127 | h | 2446.3 | 310.68
mo103 |  |  | Ouvrier professionnel II/OP chauffagiste. | 0.127 | h | 1523.45 | 193.48
|  |  | Frais de chantier des unités d'ouvrage | 2 | % | 5064.97 | 101.3
Coût d'entretien décennal: 464,96F CFA les 10 premières années. | [5 empty] | Montant total HT: | 5166.27