## Feuille 1
TDC020 | U | Évier.
Évier en acier inoxydable pour installation sur plan, à 1 bac, de 450x490 mm, avec vanne d'écoulement, pour plan de travail de cuisine, équipé avec mitigeur avec cartouche céramique pour évier, gamme basique, finition chromé, composé de bec tournant, mousseur et flexibles d'alimentation, clapet de vidage et siphon. Comprend la connexion aux réseaux d'eau froide et chaude et au réseau d'évacuation existants, la fixation de l'appareil et le scellement avec du silicone.
Code interne |  | Désignation | Quantité | Unité | Prix unitaire | Prix total
mt30fxs010a |  | Évier en acier inoxydable pour installation sur plan, à 1 bac, de 450x490 mm, avec vanne d'écoulement. | 1 | U | 107735 | 107735
mt31gmg030a |  | Mitigeur avec cartouche céramique pour évier, gamme basique, finition chromé, composé de bec tournant, mousseur et flexibles d'alimentation, selon NF EN 200. | 1 | U | 65805.6 | 65805.6
mt30lla030 |  | Vanne de régulation de 1/2", pour évier ou bac à laver, finition chromée. | 2 | U | 17371.3 | 34742.5
mt30sif020a |  | Siphon bouteille simple de 1 1/2" pour évier à 1 bac, avec vanne extensible. | 1 | U | 3482.8 | 3482.8
mo008 |  | Compagnon professionnel III/CP2 plombier. | 0.887 | h | 2446.3 | 2169.87
mo107 |  | Ouvrier professionnel II/OP plombier. | 0.681 | h | 1523.45 | 1037.47
|  | Frais de chantier des unités d'ouvrage | 2 | % | 214973 | 4299.46
Coût d'entretien décennal: 153.490,72F CFA les 10 premières années. |  |  |  |  | Montant total HT: | 219272