## Feuille 1
TEI320 | U | Applique carré avec lampe LED.
Applique, de 100x100x100 mm, de 6 W, alimentation à 220/240 V et 50-60 Hz, avec lampe LED non remplaçable, température de couleur 3000 K, avec corps en plastique couleur blanche, faisceau de lumière ajustable entre 10° et 120° et diffuseur en polycarbonate opalin, taux d'éblouissement unifié inférieur à 19, indice de reproduction chromatique supérieure à 80, flux lumineux 380 lumens, degré de protection IP44. Installation en surface.
Code interne |  | Désignation | Quantité | Unité | Prix unitaire | Prix total
mt34alg110a |  | Applique, de 100x100x100 mm, de 6 W, alimentation à 220/240 V et 50-60 Hz, avec lampe LED non remplaçable, température de couleur 3000 K, avec corps en plastique couleur blanche, faisceau de lumière ajustable entre 10° et 120° et diffuseur en polycarbonate opalin, taux d'éblouissement unifié inférieur à 19, indice de reproduction chromatique supérieure à 80, flux lumineux 380 lumens, degré de protection IP44. | 1 | U | 9337.23 | 9337.23
mo003 |  | Compagnon professionnel III/CP2 électricien. | 0.187 | h | 2446.3 | 457.46
mo102 |  | Ouvrier professionnel II/OP électricien. | 0.187 | h | 1523.45 | 284.89
|  | Frais de chantier des unités d'ouvrage | 2 | % | 10079.6 | 201.59
Coût d'entretien décennal: 3.084,35F CFA les 10 premières années. |  |  |  |  | Montant total HT: | 10281.2