## Feuille 1
TTX040 | U | Tour pour fixation des antennes.
Tour pour fixation de 1 antenne, de 8 m de hauteur.
Code interne |  | Désignation | Quantité | Unité | Prix unitaire | Prix total
mt40saf010hm |  | Mât d'antenne de 3 m de hauteur, pour union par branchement, fabriqué avec un tube en acier de 40 mm de diamètre et 1,5 mm d'épaisseur, avec traitement anticorrosion, y compris accessoires. | 1 | U | 18484.53 | 18484.53
mt40saf020f |  | Tronçon supérieure de 2,5 m de hauteur et section triangulaire de 250 mm de côté, pour union vissée, fabriqué avec un tube en acier de 20 mm de diamètre et un treillis en acier de 7 mm d'épaisseur, avec traitement anticorrosion, pour la formation de tourelle de fixation d'antenne et accessoires. | 1 | U | 100966.61 | 100966.61
mt40saf020c |  | Tronçon intermédiaire de 2,5 m de hauteur et section triangulaire de 250 mm de côté, pour union vissée, fabriqué avec un tube en acier de 20 mm de diamètre et un treillis en acier de 7 mm d'épaisseur, avec traitement anticorrosion, pour la formation de tourelle de fixation d'antenne et accessoires. | 1 | U | 106717.35 | 106717.35
mt40saf021a |  | Plaque de base rigide, carrée, à souder ou visser, pour fixation d'un tronçon de section triangulaire via union vissée, y compris accessoires de fixation. | 1 | U | 29821.71 | 29821.71
mt40saf040b |  | Câble en acier de 3 mm de diamètre, pour groupes de vent de fixation de tourelle, y compris la plaque de base, les ferrures et les tenseurs. | 20 | m | 1041.57 | 20831.4
mo001 |  | Compagnon professionnel III/CP2 installateur en télécommunications. | 5.809 | h | 1122.15 | 6518.57
mo056 |  | Ouvrier professionnel II/OP installateur en télécommunications. | 5.809 | h | 684.34 | 3975.33
|  | Coûts directs complémentaires | 2 | % | 287315.5 | 5746.31
Coût d'entretien décennal: 117.224,72F CFA les 10 premières années. |  |  |  |  | Montant total HT: | 293061.81