## Feuille 1
TVA020 | U | Ventilateur du type Jet fans.
Ventilateur hélicoïdal tubulaire du type Jet Fans avec hélice réversible en aluminium, moteur d'une vitesse pour alimentation triphasée à 400 V et 50 Hz de fréquence, chemise en acier galvanisé à chaud, deux supports à pied, deux silencieux cylindriques, deux grilles de protection et boîte à bornes extérieur, de 2790 tr/min, puissance absorbée 0,75 kW, débit maximum 4500 m³/h, niveau de pression sonore 71 dBA, pour travailler immergé à 400°C pendant deux heures, selon NF EN 12101-3. Comprend les accessoires et les éléments de fixation.
Code interne |  | Désignation | Quantité | Unité | Prix unitaire | Prix total
mt42vsp340aa |  | Ventilateur hélicoïdal tubulaire du type Jet Fans avec hélice réversible en aluminium, moteur d'une vitesse pour alimentation triphasée à 400 V et 50 Hz de fréquence, chemise en acier galvanisé à chaud, deux supports à pied, deux silencieux cylindriques, deux grilles de protection et boîte à bornes extérieur, de 2790 tr/min, puissance absorbée 0,75 kW, débit maximum 4500 m³/h, niveau de pression sonore 71 dBA, pour travailler immergé à 400°C pendant deux heures, selon NF EN 12101-3. | 1 | U | 3269480 | 3269480
mt42vsp950a |  | Accessoires et éléments de fixation de ventilateur hélicoïdal tubulaire du type Jet Fans. | 1 | U | 152121 | 152121
mo011 |  | Compagnon professionnel III/CP2 monteur. | 5.022 | h | 2446.3 | 12285.32
mo080 |  | Ouvrier professionnel II/OP monteur. | 5.022 | h | 1526.36 | 7665.38
|  | Frais de chantier des unités d'ouvrage | 2 | % | 3441551.7 | 68831.03
Coût d'entretien décennal: 3.334.867,54F CFA les 10 premières années. |  |  |  |  | Montant total HT: | 3510382.73